## Sheet1
Composant | Type | Quantité | Référence | Commentaire
Mini haut-parleur | Haut-parleur miniature en boîtier 3W 4Ohm avec JST XH2.54 | 2 | https://funduinoshop.com/fr/elements-de-construction/composants-passifs/buzzer-et-haut-parleurs/haut-parleur-miniature-en-boitier-3w-4ohm-avec-jst-xh2.54?utm_source=chatgpt.com | parfaitement compatible PAM8403
Prise USB | USB_C_Receptacle_USB2.0_16P | 2 |  | Pour USB 2.0, il faut résistances CC1 / CC2 = 5.1 kΩ vers GND (sinon pas d’alim) Si c’est uniquement pour l’alimentation, pas besoin de lignes D+ / D− condensateurs de découplage proches (100 nF + 1 µF) à ajouter ?
Câble MIDI | standard DIN5 mâle-mâle | 2 |  | Broche 4 -> courant via résistance Broche 5 -> signal Broche 2 -> masse (souvent reliée au blindage)
Capteur de mouvement | VL53L8CX | 2 |  | Capteur ToF 8×8 zones I²C À prévoir : Pull-ups I²C (souvent 2.2k–4.7kΩ vers 3.3V) Bien vérifier : tension logique 3.3V uniquement adresse I²C configurable si plusieurs capteurs
Microcontrôleur | STM32G431KB | 2 |  | Points à ne pas oublier : Programmation/debug : Connecteur SWD (SWDIO, SWCLK, GND, 3V3) Sonde ST-Link Condos de découplage : 100 nF par pin VDD 1–4.7 µF en bulk
Amplificateur | classe D type PAM8403 | 2 |  | Entrée audio : nécessite un signal analogique -> DAC interne STM32 ou PWM filtré Filtrage sortie : Le PAM8403 est classe D → traces courtes Ferrites / LC conseillés si PCB propre
Transformateur | BU33SD5WG-TR | 2 |  | Condos (respect datasheet, mais en pratique) : IN: 1 µF + 100 nF OUT: 1 µF (ou 2.2–4.7 µF) + 100 nF Découplage MCU : 1× 100 nF par VDD (0603 X7R) 1× 4.7 µF “bulk” proche MCU Réfs simples: Murata GRM188R71C104KA01 (100nF), GRM188R60J475KE19 (4.7µF)
Ferrite | 600ohm 100Mhz | 2 |  | Très bien pour : Alim USB Entrée ampli audio Réduction EMI
Prise MIDI |  | 2 |  | Il faut aussi : Optocoupleur (OBLIGATOIRE côté entrée MIDI) -> 6N138, 6N137 ou PC900 Résistances MIDI : 220 Ω et 470 Ω Diode (1N4148) ?
2× résistances CC (Rd) : 5.1 kΩ ±1% (0603/0805) vers GND sur CC1 & CC2 | Yageo RC0603FR-075K1L | 2
Pull-up SDA/SCL : 2.2 kΩ à 4.7 kΩ vers 3.3 V (0603) Safe default: 4.7 kΩ (si bus pas trop long) | Yageo RC0603FR-074K7L | 2
Connecteur | TE Connectivity FASTIN-FASTON .250 Black Uninsulated Female Spade Connector, Crimp, 6.35 x 0.81 mm Tab Size 18 AWG to 14 | 4
Optocoupleur | Vishay 6N137, Broadcom/Avago HCPL-2631 | 2
Passifs | 2× 220 Ω (limitation courant côté DIN) : Yageo RC0603FR-07220RL 1× 10 kΩ pull-up côté sortie opto : Yageo RC0603FR-0710KL 1× 1N4148 (protection / clamp selon schéma) : 1N4148W (SMD) ou 1N4148 (THT) 1× 470 Ω : Yageo RC0603FR-07470RL | 2